## Liste matériel
Référence | Article | Désignation | Technologie | Tension | Courant | Puissance | Précision | Fabricant | Référence | Fournisseur | Référence | Document | Boîtier | Prix
schéma |  |  |  | (V) | (A) | (W) | (%) |  | fabricant |  | fournisseur | pdf |  | 1 | 10
Composants passifs
C1 | Capacité 4.7 uF | C0805C475K4PACTU |  | 16 |  |  | 10 | Kemet | C0805C475K4PACTU | Digi-Key | C0805C475K4PACTU-ND | Ceramic Chip Capacitors | 0805 | 0.0389 | 0.0389
C2 | Capacité 0.22 uF | EMK107B7224KA-T |  | 16 |  |  | 10 | Taiyo Yuden | EMK107B7224KA-T | Digi-Key | 587-1249-1-ND | EMK107B7224KA-T | 0603 | 0.1 | 0.048
C3 | Capacité 10 uF | 08056D106KAT2A |  | 6.3 |  |  | 10 | AVX Corporation | 08056D106KAT2A | Digi-Key | 478-1417-1-ND | X5R Dielectric | 0805 | 0.24 | 0.2
C4 | Capacité 100 nF | GRM31C5C1E104JA01L |  | 25 |  |  | 5 | Murata Electronics North America | GRM31C5C1E104JA01L | Digi-Key | 490-1767-2-ND | GRM31C5C1E104JA01 | 1206 | 0.115 | 0.1
R1 | Résistance 10 kOhm | ERJ-6GEYJ103V |  |  |  | 0.125 | 5 | Panasonic - ECG | ERJ-6GEYJ103V | Digi-Key | P10KACT-ND | ERJ-6GEYJ103V View All Specifications | 0805 | 0.1 | 0.0162
R2 | Résistance 10 kOhm | ERJ-6GEYJ103V |  |  |  | 0.125 | 5 | Panasonic - ECG | ERJ-6GEYJ103V | Digi-Key | P10KACT-ND | ERJ-6GEYJ103V View All Specifications | 0805 | 0.1 | 0.0162
R3 | Résistance 10 kOhm | ERJ-6GEYJ103V |  |  |  | 0.125 | 5 | Panasonic - ECG | ERJ-6GEYJ103V | Digi-Key | P10KACT-ND | ERJ-6GEYJ103V View All Specifications | 0805 | 0.1 | 0.0162
R4 | Résistance 10 kOhm | ERJ-6GEYJ103V |  |  |  | 0.125 | 5 | Panasonic - ECG | ERJ-6GEYJ103V | Digi-Key | P10KACT-ND | ERJ-6GEYJ103V View All Specifications | 0805 | 0.1 | 0.0162
R5 | Résistance 10 kOhm | ERJ-6GEYJ103V |  |  |  | 0.125 | 5 | Panasonic - ECG | ERJ-6GEYJ103V | Digi-Key | P10KACT-ND | ERJ-6GEYJ103V View All Specifications | 0805 | 0.1 | 0.0162
C5 | Capacité 10 uF | 08056D106KAT2A |  | 6.3 |  |  | 10 | AVX Corporation | 08056D106KAT2A | Digi-Key | 478-1417-1-ND | X5R Dielectric | 0805 | 0.24 | 0.2
C6 | Capacité 100 nF | GRM31C5C1E104JA01L |  | 25 |  |  | 5 | Murata Electronics North America | GRM31C5C1E104JA01L | Digi-Key | 490-1767-2-ND | GRM31C5C1E104JA01 | 1206 | 0.115 | 0.1
C7 | Capacité 10 nF | C0805C103K4RACTU |  | 16 |  |  | 10 | Kemet | C0805C103K4RACTU | Digi-Key | C0805C103K4RACTU-ND | Ceramic Chip | 0805 | 0.04625 | 0.04625
C8 | Capacité 470 nF | EMK107B7474KA-T |  | 16 |  |  | 10 | Taiyo Yuden | EMK107B7474KA-T | Digi-Key | 587-1250-1-ND | EMK107B7474KA-T | 0603 | 0.1 | 0.066
R6 | Résistance 820 Ohm | RMCF0805JT820R |  |  |  | 0.125 | 5 | Stackpole Electronics Inc | RMCF0805JT820R | Digi-Key | RMCF0805JT820RCT-ND | RMCF,RMCP Series | 0805 | 0.03 | 0.021
R7 | Résistance 1.6k Ohm | ERJ-6GEYJ162V |  |  |  | 0.125 | 5 | Panasonic - ECG | ERJ-6GEYJ162V | Digi-Key | P1.6KACT-ND | ERJ-6GEYJ162V View All Specifications | 0805 | 0.1 | 0.0162
R8 | Résistance 1.6k Ohm | ERJ-6GEYJ162V |  |  |  | 0.125 | 5 | Panasonic - ECG | ERJ-6GEYJ162V | Digi-Key | P1.6KACT-ND | ERJ-6GEYJ162V View All Specifications | 0805 | 0.1 | 0.0162
R9 | Résistance 1.6k Ohm | ERJ-6GEYJ162V |  |  |  | 0.125 | 5 | Panasonic - ECG | ERJ-6GEYJ162V | Digi-Key | P1.6KACT-ND | ERJ-6GEYJ162V View All Specifications | 0805 | 0.1 | 0.0162
R10 | Résistance 1.6k Ohm | ERJ-6GEYJ162V |  |  |  | 0.125 | 5 | Panasonic - ECG | ERJ-6GEYJ162V | Digi-Key | P1.6KACT-ND | ERJ-6GEYJ162V View All Specifications | 0805 | 0.1 | 0.0162
R11 | Résistance 820 Ohm | RMCF0805JT820R |  |  |  | 0.125 | 5 | Stackpole Electronics Inc | RMCF0805JT820R | Digi-Key | RMCF0805JT820RCT-ND | RMCF,RMCP Series | 0805 | 0.03 | 0.021
R12 | Résistance 820 Ohm | RMCF0805JT820R |  |  |  | 0.125 | 5 | Stackpole Electronics Inc | RMCF0805JT820R | Digi-Key | RMCF0805JT820RCT-ND | RMCF,RMCP Series | 0805 | 0.03 | 0.021
R13 | Résistance 820 Ohm | RMCF0805JT820R |  |  |  | 0.125 | 5 | Stackpole Electronics Inc | RMCF0805JT820R | Digi-Key | RMCF0805JT820RCT-ND | RMCF,RMCP Series | 0805 | 0.03 | 0.021
R14 | Résistance 820 Ohm | RMCF0805JT820R |  |  |  | 0.125 | 5 | Stackpole Electronics Inc | RMCF0805JT820R | Digi-Key | RMCF0805JT820RCT-ND | RMCF,RMCP Series | 0805 | 0.03 | 0.021
R15 | Résistance 0.003 Ohm | WSLP59313L000FEB |  |  |  | 7 | 1 | Vishay Dale | WSLP59313L000FEB | Digi-Key | WSLPD-.003CT-ND | WSLP3921,3931 | 15078 | 4.42 | 3.757
R16 | Réistance 8.2 kOhm | ERJ-6GEYJ822V |  |  |  | 0.125 | 5 | Panasonic - ECG | ERJ-6GEYJ822V | Digi-Key | P8.2KACT-ND | ERJ-6GEYJ822V View All Specifications | 0805 | 0.1 | 0.0162
R17 | Résistance 1.6k Ohm | ERJ-6GEYJ162V |  |  |  | 0.125 | 5 | Panasonic - ECG | ERJ-6GEYJ162V | Digi-Key | P1.6KACT-ND | ERJ-6GEYJ162V View All Specifications | 0805 | 0.1 | 0.0162
C9 | Capacité 10 uF | GRM21BR61E106KA73L |  | 25 |  |  | 10 | Murata Electronics North America | GRM21BR61E106KA73L | Digi-Key | 490-5523-1-ND | Chip Monolithic Ceramic Caps Catalog | 0805 | 0.26 | 0.231
C10 | Capacité 22uF | C2012X5R1A226M/1.25 |  | 10 |  |  |  | TDK Corporation | C2012X5R1A226M/1.25 | Digi-Key | 445-7665-1-ND | C Series General App | 0805 | 0.52 | 0.455
R18 | Résistance 100 k Ohm | ERJ-6GEYJ104V |  |  |  | 0.125 | 5 | Panasonic - ECG | ERJ-6GEYJ104V | Digi-Key | P100KACT-ND | ERJ-6GEYJ104V View All Specifications | 0805 | 0.1 | 0.0162
L1 | Inductance 2.2 uH | BRC2012T2R2MD |  |  |  |  | 20 | Taiyo Yuden | BRC2012T2R2MD | Digi-Key | 587-2905-1-ND | BR Series | 0805 | 0.28 | 0.268
G1 | Crystal 32.768 kHz | ECS-.327-12.5-38 | [5 empty] | ECS Inc | ECS-.327-12.5-38 | Digi-Key | XC1616CT-ND | ECX-71 | Flat leads | 1.13 | 0.975
G2
[12 empty] | Prix partiel |  | 1.9852 | 1.0079
Semiconducteurs discrets
LED1 | Led verte | LG L29K-G2J1-24-Z |  | 1.7 | 0.002 |  |  | OSRAM Opto Semiconductors Inc | LG L29K-G2J1-24-Z | Digi-Key | 475-2709-1-ND | LG L29K | 603 | 0.16 | 0.137
[12 empty] | Prix partiel |  | 0.16 | 0.137
Circuits intégrés
U1 | Alimentation DC/DC | TPS62160DGKT |  |  | 1 |  |  | Texas Instruments | TPS62160DGKT | Digi-Key | 296-30318-1-ND | TPS6216x Family | MSOP-8 | 3.89 | 3.483
U3 | Accéléromètre/Magnétomètre | LSM303DLHCTR |  | 3.3 | 0.00011 |  |  | STMicroelectronics | LSM303DLHCTR | Digi-Key | 497-11918-1-ND | LSM303DLHC Preliminary | LGA-14 | 8.2 | 7.37
U4 | Gyroscope | L3G4200DTR |  | 3.3 | 0.0061 |  |  | STMicroelectronics | L3G4200DTR | Digi-Key | 497-11071-1-ND | L3G4200D | LGA-16 | 12.61 | 11.33
U5 | Module de communication RF | XBP24BZ7WIT-004J |  | 3.3 | 0.205 |  |  | Digi International | XBP24BZ7WIT-004J | Mouser | 888-XBP24BZ7WIT-004J | http://ftp1.digi.com/support/documentation/90000976_K.pdf | --- | 29.57 | 29.57
U6 | Line driver | 74VHC125D,118 |  | 3.3 | 0.025 |  |  | NXP Semiconductors | 74VHC125D,118 | Digi-Key | 568-5167-1-ND | 74VHC(T)125 | SOIC-14 | 0.68 | 0.577
U7 | Driver mosfet | MIC4468ZWM | 1.6kOhm | 3.3 |  |  |  | Micrel Inc | MIC4468ZWM | Digi-Key | 576-1213-ND | MIC4467, MIC4468, MIC4469 | SOIC-16 | 4.01 | 3.2
U8 | Amplificateur capteur de courrant | MAX4173TEUT+T |  | 3.3 | 0.001 |  |  | Maxim Integrated Products | MAX4173TEUT+T | Digi-Key | MAX4173TEUT+TCT-ND | MAX4173T/F/H | SOT-23 | 2.9 | 2.1852
--- | Starter kit maxstream | XBP24-DKS | [5 empty] | Digi International/Maxstream | XBP24-DKS | Digi-Key | XBP24-DKS-ND | http://ftp1.digi.com/support/documentation/90000976_K.pdf | --- | 179 | 179
| connecteurs femelle | 141488 | [5 empty] | distrelec | 141488
[12 empty] | Prix partiel |  | 240.86 | 236.7152
Electromécanique
U2 | Capteur de pression et de température | MS5534-CM |  | 3.3 | 0.001 |  |  | Measurement Specialties Inc. | MS5534-CM | Digi-Key | 223-1100-2-ND | MS5534-CM | --- | 17.66 | 17.66
[12 empty] | Prix partiel |  | 17.66 | 17.66
PCB
[14 empty] | 0 | 0
[12 empty] | Prix partiel |  | 0 | 0
[11 empty] | Prix totaux |  |  | 260.6651 | 255.5202 | Attention USD